## Input,Plot
Input
lambda | 5.5e-07 | meters
Dist. To Pattern | 1 | meters
Pupil Diameter | 3 | mm
d between lines | 250 | microns

## Calculate
lambda/D | 0.00018333
0.000125
10
-30 | -0.00055 | -425 | -11.5668 | 0.0052897 | -7.2828 | 0.013343 | 0.018633
-29 | -0.00053167 | -406.6667 | -11.2526 | 0.0073872 | -6.9686 | 0.0082515 | 0.015639
-28 | -0.00051333 | -388.3333 | -10.9385 | 0.0083305 | -6.6545 | 0.0029725 | 0.011303
-27 | -0.000495 | -370 | -10.6243 | 0.0076932 | -6.3403 | 8.1074e-05 | 0.0077742
-26 | -0.00047667 | -351.6667 | -10.3101 | 0.0056378 | -6.0261 | 0.0017796 | 0.0074175
-25 | -0.00045833 | -333.3333 | -9.996 | 0.0029253 | -5.712 | 0.0089587 | 0.011884
-24 | -0.00044 | -315 | -9.6818 | 0.00068945 | -5.3978 | 0.020569 | 0.021258
-23 | -0.00042167 | -296.6667 | -9.3677 | 3.714e-05 | -5.0837 | 0.033601 | 0.033638
-22 | -0.00040333 | -278.3333 | -9.0535 | 0.0016059 | -4.7695 | 0.043816 | 0.045422
-21 | -0.000385 | -260 | -8.7393 | 0.0052465 | -4.4553 | 0.047122 | 0.052368
-20 | -0.00036667 | -241.6667 | -8.4252 | 0.00997 | -4.1412 | 0.041267 | 0.051237
-19 | -0.00034833 | -223.3333 | -8.111 | 0.014218 | -3.827 | 0.027359 | 0.041577
-18 | -0.00033 | -205 | -7.7969 | 0.016396 | -3.5129 | 0.010667 | 0.027063
-17 | -0.00031167 | -186.6667 | -7.4827 | 0.015509 | -3.1987 | 0.00031853 | 0.015828
-16 | -0.00029333 | -168.3333 | -7.1685 | 0.011662 | -2.8846 | 0.0077671 | 0.019429
-15 | -0.000275 | -150 | -6.8544 | 0.0062213 | -2.5704 | 0.04424 | 0.050462
-14 | -0.00025667 | -131.6667 | -6.5402 | 0.0015109 | -2.2562 | 0.11773 | 0.11924
-13 | -0.00023833 | -113.3333 | -6.2261 | 8.4077e-05 | -1.9421 | 0.23024 | 0.23032
-12 | -0.00022 | -95 | -5.9119 | 0.0037662 | -1.6279 | 0.37611 | 0.37988
-11 | -0.00020167 | -76.6667 | -5.5977 | 0.012788 | -1.3138 | 0.54194 | 0.55473
-10 | -0.00018333 | -58.3333 | -5.2836 | 0.025351 | -0.9996 | 0.70828 | 0.73363
-9 | -0.000165 | -40 | -4.9694 | 0.037877 | -0.68544 | 0.85288 | 0.89076
-8 | -0.00014667 | -21.6667 | -4.6553 | 0.045993 | -0.37128 | 0.95489 | 1.0009
-7 | -0.00012833 | -3.3333 | -4.3411 | 0.046079 | -0.05712 | 0.99891 | 1.045
-6 | -0.00011 | 15 | -4.027 | 0.036956 | 0.25704 | 0.97817 | 1.0151
-5 | -9.1667e-05 | 33.3333 | -3.7128 | 0.021204 | 0.5712 | 0.89587 | 0.91707
-4 | -7.3333e-05 | 51.6667 | -3.3986 | 0.0055951 | 0.88536 | 0.76455 | 0.77014
-3 | -5.5e-05 | 70 | -3.0845 | 0.00034256 | 1.1995 | 0.60352 | 0.60386
-2 | -3.6667e-05 | 88.3333 | -2.7703 | 0.017151 | 1.5137 | 0.43503 | 0.45218
-1 | -1.8333e-05 | 106.6667 | -2.4562 | 0.066422 | 1.8278 | 0.27997 | 0.34639
0 | 0 | 125 | -2.142 | 0.15425 | 2.142 | 0.15425 | 0.30849
1 | 1.8333e-05 | 143.3333 | -1.8278 | 0.27997 | 2.4562 | 0.066422 | 0.34639
2 | 3.6667e-05 | 161.6667 | -1.5137 | 0.43503 | 2.7703 | 0.017151 | 0.45218
3 | 5.5e-05 | 180 | -1.1995 | 0.60352 | 3.0845 | 0.00034256 | 0.60386
4 | 7.3333e-05 | 198.3333 | -0.88536 | 0.76455 | 3.3986 | 0.0055951 | 0.77014
5 | 9.1667e-05 | 216.6667 | -0.5712 | 0.89587 | 3.7128 | 0.021204 | 0.91707
6 | 0.00011 | 235 | -0.25704 | 0.97817 | 4.027 | 0.036956 | 1.0151
7 | 0.00012833 | 253.3333 | 0.05712 | 0.99891 | 4.3411 | 0.046079 | 1.045
8 | 0.00014667 | 271.6667 | 0.37128 | 0.95489 | 4.6553 | 0.045993 | 1.0009
9 | 0.000165 | 290 | 0.68544 | 0.85288 | 4.9694 | 0.037877 | 0.89076
10 | 0.00018333 | 308.3333 | 0.9996 | 0.70828 | 5.2836 | 0.025351 | 0.73363
11 | 0.00020167 | 326.6667 | 1.3138 | 0.54194 | 5.5977 | 0.012788 | 0.55473
12 | 0.00022 | 345 | 1.6279 | 0.37611 | 5.9119 | 0.0037662 | 0.37988
13 | 0.00023833 | 363.3333 | 1.9421 | 0.23024 | 6.2261 | 8.4077e-05 | 0.23032
14 | 0.00025667 | 381.6667 | 2.2562 | 0.11773 | 6.5402 | 0.0015109 | 0.11924
15 | 0.000275 | 400 | 2.5704 | 0.04424 | 6.8544 | 0.0062213 | 0.050462
16 | 0.00029333 | 418.3333 | 2.8846 | 0.0077671 | 7.1685 | 0.011662 | 0.019429
17 | 0.00031167 | 436.6667 | 3.1987 | 0.00031853 | 7.4827 | 0.015509 | 0.015828
18 | 0.00033 | 455 | 3.5129 | 0.010667 | 7.7969 | 0.016396 | 0.027063
19 | 0.00034833 | 473.3333 | 3.827 | 0.027359 | 8.111 | 0.014218 | 0.041577
20 | 0.00036667 | 491.6667 | 4.1412 | 0.041267 | 8.4252 | 0.00997 | 0.051237
21 | 0.000385 | 510 | 4.4553 | 0.047122 | 8.7393 | 0.0052465 | 0.052368
22 | 0.00040333 | 528.3333 | 4.7695 | 0.043816 | 9.0535 | 0.0016059 | 0.045422
23 | 0.00042167 | 546.6667 | 5.0837 | 0.033601 | 9.3677 | 3.714e-05 | 0.033638
24 | 0.00044 | 565 | 5.3978 | 0.020569 | 9.6818 | 0.00068945 | 0.021258
25 | 0.00045833 | 583.3333 | 5.712 | 0.0089587 | 9.996 | 0.0029253 | 0.011884
26 | 0.00047667 | 601.6667 | 6.0261 | 0.0017796 | 10.3101 | 0.0056378 | 0.0074175
27 | 0.000495 | 620 | 6.3403 | 8.1074e-05 | 10.6243 | 0.0076932 | 0.0077742
28 | 0.00051333 | 638.3333 | 6.6545 | 0.0029725 | 10.9385 | 0.0083305 | 0.011303
29 | 0.00053167 | 656.6667 | 6.9686 | 0.0082515 | 11.2526 | 0.0073872 | 0.015639
30 | 0.00055 | 675 | 7.2828 | 0.013343 | 11.5668 | 0.0052897 | 0.018633